## composición
|  | °Brix | kg | °Brix | kg | °Brix | kg | °Brix | kg | °Brix | kg
Composición | Base seca | 52 | 0.4394 | 40 | 0.338 | 30 | 0.2535 | 20 | 0.169 | 10 | 0.0845
Humedad | 125.2% | 55.6% | 0.556 | 66.2% | 0.662 | 74.65% | 0.7465 | 83.1% | 0.831 | 91.55% | 0.9155
Fibra | 0.9103% | 0.4% | 0.004 | 0.3066% | 0.0030769 | 0.2302% | 0.0023077 | 0.1534% | 0.0015385 | 0.07686% | 0.00076923
Lípidos | 3.186% | 1.4% | 0.014 | 1.073% | 0.010769 | 0.8056% | 0.0080769 | 0.537% | 0.0053846 | 0.269% | 0.0026923
Cenizas | 8.876% | 3.9% | 0.039 | 2.989% | 0.03 | 2.244% | 0.0225 | 1.496% | 0.015 | 0.7493% | 0.0075
Proteínas | 26.4% | 11.6% | 0.116 | 8.892% | 0.089231 | 6.675% | 0.066923 | 4.45% | 0.044615 | 2.229% | 0.022308
Carbohidratos | 61.68% | 27.1% | 0.271 | 20.77% | 0.20846 | 15.59% | 0.15635 | 10.4% | 0.10423 | 5.207% | 0.052115
kg Sln | 1 | 100% | 1 | 100% | 1.0035 | 100.2% | 1.0027 | 100.1% | 1.0018 | 100.1% | 1.0009
|  |  |  | FCS |  | STK
|  |  |  | °Brix | 40
|  |  |  | Humedad | 66.2% | 4.84%
|  |  |  | Fibra |  | 1.06%
|  |  |  | Lípidos |  | 0.3%
|  |  |  | Cenizas | 3.7% | 12.64%
|  |  |  | Proteinas | 7.3% | 17.68%
|  |  |  | Carbohidratos | 22.8% | 64.95%
|  |  |  | T congeación °C | -4

## densidad
|  |  | Densidades rho i [kg/m3] |  | Tomado de [1] R. of Heating and A.-C. Engineers, 2006 Ashrae Handbook: Refrigeration. ASHRAE, 2006.
°Brix | 40
Humedad | 66.2%
Fibra | 0%
Lípidos | 0%
Cenizas | 3.7%
Proteinas | 7.3%
Carbohidratos | 22.8% |  | agua
T congeación °C | -4 |  | Hielo
| Temperatura | rho proteina | rho lipidos | rho carbohidrados | rho fibra | rho cenizas | rho agua | rho hielo | Fracción hielo | Fracción agua | rho extracto
| -40 | 1350.636 | 942.2928 | 1611.5184 | 1326.1356 | 2435.0252 | 991.0424 | 922.1184 | 0.5958 | 6.62% | 1082.6679
| -30 | 1345.452 | 938.1171 | 1608.4138 | 1322.4767 | 2432.2189 | 993.704 | 920.8113 | 0.57373 | 8.827% | 1083.2787
| -20 | 1340.268 | 933.9414 | 1605.3092 | 1318.8178 | 2429.4126 | 995.6142 | 919.5042 | 0.5296 | 13.24% | 1086.164
| -10 | 1335.084 | 929.7657 | 1602.2046 | 1315.1589 | 2426.6063 | 996.7728 | 918.1971 | 0.3972 | 26.48% | 1098.3291
| -7 | 1333.5288 | 928.513 | 1601.2732 | 1314.0612 | 2425.7644 | 996.9739 | 917.805 | 0.28371 | 37.83% | 1109.9541
| -5 | 1332.492 | 927.6779 | 1600.6523 | 1313.3294 | 2425.2032 | 997.0703 | 917.5436 | 0.1324 | 52.96% | 1126.2055
| -4.5 | 1332.2328 | 927.4691 | 1600.4971 | 1313.1465 | 2425.0628 | 997.0898 | 917.4782 | 0.073556 | 58.84% | 1132.7059
| -4 | 1331.9736 | 927.2603 | 1600.3418 | 1312.9636 | 2424.9225 | 997.1073 | 917.4128 | 0 | 66.2% | 1140.9609
| -2 | 1330.9368 | 926.4251 | 1599.7209 | 1312.2318 | 2424.3613 | 997.1587 | 917.1514 | 0 | 66.2% | 1140.8733
| 0 | 1329.9 | 925.59 | 1599.1 | 1311.5 | 2423.8 | 997.18 | 916.89 | 0 | 66.2% | 1140.7595
| 10 | 1324.716 | 921.4143 | 1595.9954 | 1307.8411 | 2420.9937 | 996.8357 | 915.5829 | 0 | 66.2% | 1139.7984
| 20 | 1319.532 | 917.2386 | 1592.8908 | 1304.1822 | 2418.1874 | 995.7399 | 914.2758 | 0 | 66.2% | 1138.1853
[8 empty] | 40 brix |  |  |  | 52 brix
Gráfico
Temperatura °C | rho extracto [kg/m3]
-40 | 1082.6679
-30 | 1083.2787
-20 | 1086.164
-10 | 1098.3291
-7 | 1109.9541
-5 | 1126.2055
-4.5 | 1132.7059
-4 | 1140.9609
-2 | 1140.8733
0 | 1140.7595
10 | 1139.7984
20 | 1138.1853

## Cp
°Brix | 40 |  | kJ/kg °C
Xs [kg sólidos/kg sln] | 0.338 | T °C | Cp proteina | Cp grasa | Cp carbohidrato | Cp fibra | Cp ceniza | Cp agua | cp extracto
Tf °C | -4 | -40 | 1.9619 | 1.9176 | 1.4608 | 1.7652 | 1.0111 | 5.9334 | 2.5036
R [kJ/kg mol K] | 8.314 | -35 | 1.9675 | 1.9268 | 1.4728 | 1.7761 | 1.022 | 5.5337 | 2.6652
To [K] | 273.2 | -30 | 1.9731 | 1.9357 | 1.4846 | 1.7868 | 1.0326 | 5.1837 | 2.9141
Xwo | 0.662 | -25 | 1.9788 | 1.9444 | 1.496 | 1.7972 | 1.0431 | 4.8835 | 3.3269
fracción proteina | 0.073 | -20 | 1.9845 | 1.9528 | 1.5072 | 1.8074 | 1.0533 | 4.6331 | 4.0869
Xb | 0.0292 | -12.8 | 1.9929 | 1.9646 | 1.5227 | 1.8217 | 1.0678 | 4.3599 | 7.1297
Lo | 333.6 | -10 | 1.9962 | 1.969 | 1.5286 | 1.8271 | 1.0733 | 4.2815 | 10.42
Ms | 248.3909 | -7 | 1.9998 | 1.9737 | 1.5348 | 1.8329 | 1.0792 | 4.2148 | 19.2087
|  | -5 | 2.0022 | 1.9767 | 1.5388 | 1.8366 | 1.0831 | 4.1803 | 35.7522
|  | -4.5 | 2.0028 | 1.9775 | 1.5398 | 1.8376 | 1.084 | 4.1729 | 43.6751
|  | -4 | 2.0034 | 1.9782 | 1.5409 | 1.8385 | 1.085 | 4.166 | 3.2956
|  | -5 | 2.0022 | 1.9767 | 1.5388 | 1.8366 | 1.0831 | 4.1803 | 3.3045
|  | -3 | 2.0046 | 1.9797 | 1.5429 | 1.8404 | 1.0869 | 4.1538 | 3.2881
°Brix | 40 | 0 | 2.0082 | 1.9842 | 1.5488 | 1.8459 | 1.0926 | 4.1289 | 3.2735
Humedad | 0.662 | 1 | 2.0094 | 1.9857 | 1.5508 | 1.8477 | 1.0945 | 4.1288 | 3.274
Fibra | 0 | 5 | 2.0143 | 1.9914 | 1.5585 | 1.8549 | 1.102 | 4.1286 | 3.2763
Lípidos | 0 | 10 | 2.0204 | 1.9985 | 1.5678 | 1.8637 | 1.1111 | 4.1827 | 3.315
Cenizas | 0.037 | 15 | 2.0266 | 2.0052 | 1.5769 | 1.8723 | 1.1201 | 4.2507 | 3.3629
Proteinas | 0.073 | 20 | 2.0329 | 2.0117 | 1.5857 | 1.8807 | 1.1289 | 4.346 | 3.4288
Carbohidratos | 0.228 | 25 | 2.0392 | 2.018 | 1.5942 | 1.8888 | 1.1375 | 4.4687 | 3.5127
Gráfico
Cp correlación t>tf | 3.4368 | T [°C] | cp extracto [kJ/kg °C]
|  | -40 | 2.5036
|  | -35 | 2.6652
|  | -30 | 2.9141
|  | -25 | 3.3269
|  | -20 | 4.0869
|  | -12.8 | 7.1297
|  | -10 | 10.42
|  | -7 | 19.2087
|  | -5 | 35.7522
|  | -4.5 | 43.6751
|  | -4 | 3.2956
|  | -5 | 3.3045
|  | -3 | 3.2881
|  | 0 | 3.2735
|  | 1 | 3.274
|  | 5 | 3.2763
|  | 10 | 3.315
|  | 15 | 3.3629
|  | 20 | 3.4288
|  | 25 | 3.5127
Note on A24: inicial frozen point of food
Note on A26: freezing point of water
Note on A27: fracción de agua en en T>Tf
Note on A29: agua que no se congela "bond water"
Note on A30: calor latente agua a 273,2 K en [kJ/kg]

## H
°Brix | 52
Xs [kg sólidos/kg sln] | 0.4394
Tf °C | -6.57
R [kJ/kg mol K] | 8.314
To [K] | 273.2 | T | h [kJ/kg]
Xwo | 0.556 | -40 | 0
fracción proteina | 0.116 | -35 | 14.5072
Xb | 0.0464 | -30 | 30.3441
Lo | 333.6 | -25 | 48.3084
Ms K/ mol°C | 244.1241 | -20 | 69.9958
|  | -12.8 | 116.5553
|  | -10 | 146.8781
|  | -7 | 201.0569
|  | -6.58 | 212.1251
|  | -6.57 | 212.4045
|  | -6.56 | 212.4357
|  | -6 | 214.1863
|  | -5 | 217.3124
|  | 0 | 232.943
|  | 5 | 248.5735
|  | 10 | 264.204
|  | 15 | 279.8345
|  | 20 | 295.465
|  | 25 | 311.0955
Note on A15: inicial frozen point of food °C
Note on A17: freezing point of water
Note on A18: fracción de agua en en T>Tf
Note on A20: agua que no se congela "bond water"
Note on A21: calor latente agua a 273,2 K en [kJ/kg]

## k
°Brix | 40
Humedad | 0.662
Fibra | 0
Lípidos | 0
Cenizas | 0.037 |  |  |  |  | agua
Proteinas | 0.073 |  |  |  |  | hielo
Carbohidratos | 0.228
T congeación °C | -4 |  |  |  | Tomado de [1] R. of Heating and A.-C. Engineers, 2006 Ashrae Handbook: Refrigeration. ASHRAE, 2006.
| Temperatura | Fracción hielo | Fracción agua | rho proteina | rho lipidos | rho carbohidrados | rho fibra | rho cenizas | rho agua | rho hielo | k proteina | k lipidos | k carbohidrados | k fibra | k cenizas | k agua | k hielo
| -40 | 0.5958 | 0.0662 | 1350.636 | 942.2928 | 1611.5184 | 1326.1356 | 2435.0252 | 991.0424 | 922.1184 | 0.12663 | 0.19147 | 0.13898 | 0.12825 | 0.26892 | 0.48986 | 2.632
| -30 | 0.57373 | 0.088267 | 1345.452 | 938.1171 | 1608.4138 | 1322.4767 | 2432.2189 | 993.704 | 920.8113 | 0.14049 | 0.18883 | 0.15589 | 0.14297 | 0.28497 | 0.51218 | 2.4985
| -20 | 0.5296 | 0.1324 | 1340.268 | 933.9414 | 1605.3092 | 1318.8178 | 2429.4126 | 995.6142 | 919.5042 | 0.15381 | 0.18616 | 0.17193 | 0.15705 | 0.30044 | 0.53316 | 2.3852
| -10 | 0.3972 | 0.2648 | 1335.084 | 929.7657 | 1602.2046 | 1315.1589 | 2426.6063 | 996.7728 | 918.1971 | 0.16658 | 0.18345 | 0.1871 | 0.1705 | 0.31532 | 0.55279 | 2.2922
| -6 | 0.22067 | 0.44133 | 1333.0104 | 928.0954 | 1600.9628 | 1313.6953 | 2425.4838 | 997.0259 | 917.6743 | 0.17154 | 0.18236 | 0.19293 | 0.1757 | 0.32111 | 0.56027 | 2.2607
| -4.5 | 0.073556 | 0.58844 | 1332.2328 | 927.4691 | 1600.4971 | 1313.1465 | 2425.0628 | 997.0898 | 917.4782 | 0.17337 | 0.18195 | 0.19508 | 0.17762 | 0.32326 | 0.56302 | 2.2498
| 0 | 0 | 0.662 | 1329.9 | 925.59 | 1599.1 | 1311.5 | 2423.8 | 997.18 | 916.89 | 0.17881 | 0.18071 | 0.20141 | 0.18331 | 0.32962 | 0.57109 | 2.2196
| 10 | 0 | 0.662 | 1324.716 | 921.4143 | 1595.9954 | 1307.8411 | 2420.9937 | 996.8357 | 915.5829 | 0.1905 | 0.17793 | 0.21485 | 0.19549 | 0.34334 | 0.58804 | 2.1673
| 20 | 0 | 0.662 | 1319.532 | 917.2386 | 1592.8908 | 1304.1822 | 2418.1874 | 995.7399 | 914.2758 | 0.20164 | 0.17512 | 0.22743 | 0.20704 | 0.35648 | 0.60366 | 2.1352
| Iteraciones medio continuo y disperso |  | Fibra en agua |  | Lipidos en fibra y agua |  | cenizas en lipidos fibra y agua |  | proteinas en cenizas lipidos fibra y agua |  | carbohidrados en proteinas, cenizas, lipidos, fibra y agua |  | hielo en agua y solidos
| Temperatura | Xi ^v Agua =Xc^v | Xi ^v Fibra = Xd^v | k fibra en agua | Xi ^v Lipidos = Xd^v | k lipidos en agua y fibra | Xi ^v cenizas = Xd^v | kcenizas en lipidos, agua y fibra | Xi ^v proteinas = Xd^v | k proteinas en cenizas, lipidos, agua y fibra | Xi ^v carbohidratos = Xd^v | k carbohidrato en proteinas, cenizas, lipidos, agua y fibra | Xi ^v hielo = Xd^v | k hielo en agua y solidos
| -40 | 1 | 0 | 0.48986 | 0 | 0.48986 | 0.18532 | 0.44321 | 0.39729 | 0.29636 | 0.5098 | 0.20851 | 0.69953 | 0.99189
| -30 | 1 | 0 | 0.51218 | 0 | 0.51218 | 0.14622 | 0.47416 | 0.34276 | 0.33895 | 0.47244 | 0.24339 | 0.67496 | 1.003
| -20 | 1 | 0 | 0.53316 | 0 | 0.53316 | 0.10276 | 0.50565 | 0.26873 | 0.39179 | 0.41203 | 0.29001 | 0.62559 | 0.97926
| -10 | 1 | 0 | 0.55279 | 0 | 0.55279 | 0.05428 | 0.53789 | 0.16293 | 0.46295 | 0.29778 | 0.3675 | 0.47512 | 0.84471
| -6 | 1 | 0 | 0.56027 | 0 | 0.56027 | 0.033314 | 0.55104 | 0.10682 | 0.50004 | 0.2174 | 0.42054 | 0.26851 | 0.65959
| -4.5 | 1 | 0 | 0.56302 | 0 | 0.56302 | 0.025201 | 0.55601 | 0.082996 | 0.51579 | 0.17748 | 0.44718 | 0.090811 | 0.52086
| 0 | 1 | 0 | 0.57109 | 0 | 0.57109 | 0.022477 | 0.5648 | 0.074781 | 0.52822 | 0.16265 | 0.46397 | 0 | 0.46397
| 10 | 1 | 0 | 0.58804 | 0 | 0.58804 | 0.022495 | 0.58168 | 0.075026 | 0.54465 | 0.16283 | 0.48003 | 0 | 0.48003
| 20 | 1 | 0 | 0.60366 | 0 | 0.60366 | 0.022497 | 0.59724 | 0.075222 | 0.55985 | 0.16292 | 0.49494 | 0 | 0.49494
Gráfica
| Temperatura | k hielo en agua y solidos
| -40 | 0.99189
| -30 | 1.003
| -20 | 0.97926
| -10 | 0.84471
| -6 | 0.65959
| -4.5 | 0.52086
| 0 | 0.46397
| 10 | 0.48003
| 20 | 0.49494

## curve fiting
densidad
Temperatura °C | rho extracto [kg/m3] | Xs
-40 | 1131.2 | 0.4394
-30 | 1132.8 | 0.4394
-20 | 1137.7 | 0.4394
-10 | 1156.9 | 0.4394
-7 | 1175 | 0.4394
-5 | 1178.9 | 0.4394
0 | 1178.5 | 0.4394
10 | 1177.2 | 0.4394
20 | 1175.3 | 0.4394
-40 | 1082.6679 | 0.338
-30 | 1083.2787 | 0.338
-20 | 1086.164 | 0.338
-10 | 1098.3291 | 0.338
-7 | 1109.9541 | 0.338
-5 | 1126.2055 | 0.338
-4.5 | 1132.7059 | 0.338
-4 | 1140.9609 | 0.338
-2 | 1140.8733 | 0.338
0 | 1140.7595 | 0.338
10 | 1139.7984 | 0.338
20 | 1138.1853 | 0.338